## Sheet1
序号 | 设备 | 产品名称 | 品牌 | 型号 | 参数规格 | 单位 | 数量 | 含税单价 | 含税小计 | 备注
1 | 投影机系统 | 激光投影机 | Boxlight | AQ8819 | 投影技术 Display Technology显示技术 0.67”DMD ,DLP WUXGA (1920x1200) 投影亮度 亮度( ISO21118 Lumens ) 7500 对比度 对比度 1000000:1 光源 光源属性；光源寿命(H) 激光固态光源； ≥20000 投影镜头* 标准镜头参数： 投射比：1.22~1.52：1 1.25X电动聚焦/变焦 位移：垂直V:±50% 水平H:±25% Noise噪音值 Noise(dB)@1m噪音值 标准模式：30dB，节能模式: 25dB AR投影比例 Aspect Ratio投影比例 标准16:10；兼容:4:3/16:9/16:6/2.35:1 Input 输入接口 HDMI *2（2.0） HDBaseT *1 3D sync in（同步输入） *1 Output 输出接口 USB Type A *1 3D sync out（同步输出） *1 Audio out音频输出 (3.5mm) *1 12V trigger *1 Control 控制接口 RJ45（LAN） *2 RS232 *1 Wired Remote *1 Power电源 Power Consumption功耗 405W±15°，<0.5W（待机模式） Keystone校正 Keystone Correction校正 梯形校正：垂直V：±15°，水平H：±30°，四角校正 音频 Speaker扬声器 2*10W 体积 体积(WxHxD)（mm） 486 x 392.4 x181 重量 Net. Weight 净重(kg) 13（含标镜） | 台 | 5
2 |  | 投影吊架 | NB |  | 白色/黑色可选，可多方向方式安装 | 只 | 5
3 | 融合系统 | 嵌入式融合服务器 | PSTHD |  | 1、嵌入式纯硬件架构，运行稳定，免维护；开机自运行，支持 7*24 小时运行 2、具备超强融合功能，可调节任意弧面、平面、90度角等不同形状投影幕的显示效果且无缝拼接融合。 3、几何校正：调整投影机成像的几何形变，适用于各种异形投影幕的场合，如柱形幕、球形幕等。 4、边缘融合：在多通道拼接中调整通道间的重叠部分，真正做到视景图像的无缝拼接，通道间无热点、亮带等非正常融合现象。 5、亮度调节：通过调节多台投影机的亮度，使得各通道的亮度能够达成一致，亮度不均匀性不大于30%。 6、颜色一致性调整：非线性色彩校正，无明显色差，每个通道图像色彩应一致，改善因投影机差异造成各通道颜色不一致，提高多通道成像质量。 7、支持高分辨率：不低于1400*1050像素/通道。 8、显示视场角：经几何校正与边缘融合后，显示系统水平视场角180度，垂直视场角50度（上30度下20度）。 9、几何畸变，在直径为画面幅高的圆周范围内，每一显示通道的几何失真不超过整个画面幅高的±2%，在此圆周外，不超过整个画面幅高的±3%。 | 通道 | 5
4 | 定制幕 | 进口定制 | 背投 |  | 20米X3米 | 根 | 1
5 | 辅材 | HDMI线 | 绿联 |  | 30米 | 根 | 5
6 |  | 路由器 | TP-LINK |  |  | 台 | 1
7 | 安装 调试费 | 产品运输+安装调试+售后服务
8 | 含税小计
9 | 税率
10 | 税额
11 | 合计
注：1.以上报价均为含税金额 2.所有硬件设备提供一年质保 3.甲方负责强电部分，负责把所有电源到位；